## Sheet1
序号 | 项 目 | 技术要求 | 备注
1 | 机柜模块 | 1）冷轧钢板材质，钢板厚度 1.5mm 以上，表面金属烤漆或喷塑；
2）机柜应具备防锈、防水、防腐蚀、与耐磨的要求。
2 | 人脸识别模块 | 1）镜头不低于200万像素； | USB接口
2） 采用宽动态、无畸变镜头、不低于95DB；
3）分辨率支持160*120至1920*1080各种分辨率。
3 | 纸币器模块 | 1)应符合CSA认证规范；
2)真假币识别率：100%；
3)平均无故障率不少于150万个循环；
4)单张完整传输循环不超过3s；
5)可接受1元、5元、10元、20元、50元、100元人民币，可接收纸币正反面纵向双向进币，单张接收；
6)现金存储容量不低于1000张；
7)支持按顺序的叠币和压币功能；
8)应具有防盗功能，带有安全锁；
9)支持钞箱满报警提示；
10）支持设备状态远程监控。
4 | 显示屏模块 | 1）LED全彩液晶显示器； | HDMI接口
2）屏幕尺寸不小于27寸；
3）平均亮度不低于350cd/㎡，自然分辨率不低1920*1080@60Hz,对比度不小于3000:1；
4）可视角度不小于 160°，响应时间不小于 8ms；
5） 信号输入方式为 VGA 或 LVDS或HDMI，规格为A级屏；
6）寿命不低于 50000h。
5 | 触摸屏模块 | 1） 通过 3C、CE、FCC 与 ROHS 认证； | USB接口
2） 尺寸应与液晶显示器尺寸相匹配；
3） 表面玻璃钢化处理，要求符合防尘、防水、防暴标准；
4） 分辨率为 4096*4096，透光率不小于 85%；
5） 定位精度不高于2mm，触摸反应时间不超过 16ms；
6） 使用寿命不小于7 年，单点触摸寿命不小于 7000 万次（正常情况下使用）。
6 | 二代身份证扫描模块 | 1） 应符合公安部行业标准 GA 450—2003； | USB接口
2）应符合居民身份证阅读器通用技术要求，并兼容 ISO14443 Type B 标准；
3）阅读距离：0cm-5cm，读取时间不超过 1s；
4) 提供证件正反面图片；
5）平均无故障工作时间（MTBF）不小于 8000h；
6）具有取卡检测功能；
7）具有身份证双面扫描功能，图像清晰，自动调整图象竖立方向，扫描范围完整；
8）图像输出: 150dpi、200dpi、300dpi彩色或者灰度图；
9）具有强制退证功能。
7 | 条码扫描模块 | 1） 支持二维码：QR Code, Data Matrix, PDF417等，支持一维码：EA-8，EA-13，ISBN-10，ISBN-13，UPC-E，UPCA，CODE39，CODE93，CODE128等一系列码制识别； | ttl接口
2） 支持手机屏幕、纸质打印体、印刷体上各种码制识别；
3） 识读景深 5nm-55nm。
8 | 密码键盘模块 | 1） 采用 16 键硬加密金属小键盘； | USB接口、串口
2） 拉丝不锈钢面板结构，不锈钢接触片，凹刻后着高强度油墨或凸字；
3） 具备防水、防尘、防暴、防钻功能；
4） 按键压力不超过 3N，按键行程不低于 0.45mm；
5） 各键寿命不低于 200 万次；
6） 支持 ECB 和 CBC 方式的 DES、3DES 算法及银联 SAM 卡加密，密钥拆封自毁；
7） 通过银行卡检测中心出具的银联卡受理终端 PIN 输入设备安全评估测试报告；
8） 通过 PCI 认证。
9 | 金融卡读写模块 | 1） 可读写符合 GB/T 18239—2000、ISO7816-2 标准的接触式 IC 卡； | USB接口
2） 可读符合 ISO7810ID-1、7811磁卡；
3） 可读写符合 ISO/IEC 14443-1 ： 2008 、 ISO/IEC 14443-2 ： 2001 、 ISO/IEC 14443-3 ： 2001 、ISO/IEC 14443-4：2008 标准的非接触式 IC 卡；
4） 具备 PSAM 卡板。
10 | NFC读取模块 | 1） 支持符合ISO14443 TypeA&B的非接触式CPU卡读取；
2） 符合ISO14443/1/2/3/4 T=CL 协议；
3） 读写距离0-30mm
4) 工作频率13.56MHz
11 | 凭条印打印模块 | 1） 支持自动切纸功能； | USB接口
2） 打印纸宽度 80mm，打印速度不低于 150mm/s；
3） 应具备缺纸、卡纸、纸将尽等检测报警功能。
12 | 声音模块 | 1） 设备内置多媒体音响，左右双路放大输出； | 接麦克阵列板
2） 频响范围：70Hz～10KHz，信噪比不小于 80dB，失真度不大于 10%，功率不小于 3W。
13 | 独立供电模块 | 1） 输入电压：220V（1±10%）；频率：50Hz（按需配置）；
2） 输出规格：DC24V/DC12V；电压精度不高于 1.0%；
3） 支持输出短路保护及过载保护；
4） 工作环境温度：-20℃～50℃。
14 | 散热模块 | 应配置至少一个散热风扇或采用其它有效的散热方式
15 | 监控模块 | 1)安装监控模块，采用硬盘录像机；
2)硬盘录像机支持接入视频不低于4路，硬盘容量不低于500G。
3） 录像数据保存时间不低于3个月。
16 | 激光打印模块 | 1) 黑白激光打印机，支持A4文件打印；
2) 纸仓容量200页以上；
3) 硒鼓寿命：不小于2000页；
4) 打印速度大约31ppm；
5) 支持卡纸、少纸、无纸、墨盒容量低等状态监控；
6) USB接口。
17 | 高拍扫描模块 | 1） 拍摄尺寸不小于A4幅面； | USB接口
2） 分辨率不小于2048×1536；
3） 扫描速度：约1秒；
4） 图像色彩：24位；
5） 图片格式：JPEG、GIF、BMP、TIF等；
6） 传输接口：USB接口；
7） 支持软件裁边。
18 | 定向麦拾音模块 | 1） 采用2麦或4麦阵列式定向麦； | USB接口
2） 支持水平180度定向录音,拾音距离0-2m；
3） 支持降噪；
4) 回声消除。
19 | 人将近模块 | 1） 感应方式：红外漫反射； | IO口
2） 检测距离：0-0.5米；
3） 响应时间：不高于3ms；
4) 使用寿命大于50000小时。
20 | 指示灯模块 | 1） 对打印机出纸口、银行卡入口、身份证入口等进行灯光提醒； | USB接口
2） 具备亮、灭、闪烁状态；
21 | 数据通讯模块 | 1）支持3G、4G、5G全网通模块，支持移动、电信、联通；
2）采用Mini PCIe-C接口。
22 | 系统软件 | 要求采用嵌入式Android 操作系统，支持相关配件的驱动安装、设备管理等功能。
23 | 整机结构尺寸 | 宽540*深470*高1760mm